## Sheet1
別記８－１
給 油 取 扱 所 （屋 外） 点 検 表
点検項目 |  |  | 点検内容 | 点検方法 | 点検 | 措置年月日及び措置内容
結果
空 地 等 | 空地 |  | 障害物件の有無 | 目視
| 地盤面 |  | 周囲地盤との高低差の適否 | 目視
|  |  | 亀裂、損傷等の有無 | 目視
| 排水溝、油分離装置 |  | 亀裂、損傷等の有無 | 目視
|  |  | 滞油、滞水、土砂等の堆積の有無 | 目視
防火塀 |  |  | 亀裂、損傷、傾斜等の有無 | 目視
建築物等 | 壁、柱、床、はり、屋根 |  | 亀裂、損傷の有無 | 目視
| 防火戸 |  | 変形、損傷の有無及び閉鎖機能の適否 | 目視
| 看板等 |  | 固定の適否及び傾斜等の有無 | 目視
専用タンク・廃油タンク等 | 上部スラブ |  | 亀裂、崩没、不等沈下の有無 | 目視
| タンク本体 |  | 漏えいの有無 | ＊注１
| 通気管 |  | 位置、固定の適否 | 目視
|  |  | 腐食、損傷の有無 | 目視
|  |  | 引火防止網の脱落、目づまり等の有無 | 目視
| 可燃性蒸気回収弁 |  | 損傷の有無 | 目視
| 液量自動表示装置 |  | 損傷の有無 | 目視
|  |  | 作動状況及び指示の適否 | 目視
| 計量口 |  | 蓋の閉鎖状況 | 目視
|  |  | 変形、損傷の有無 | 目視
| 漏えい検査管 |  | 変形、損傷、土砂等の堆積の有無 | ＊注２
| 漏えい検知装置 （二重殻タンク） |  | 損傷の有無 | 目視
|  |  | 警報装置の機能の適否 | 作動確認
| 注入口 |  | 変形、損傷の有無 | 目視
|  |  | 接地電極損傷の有無 | 目視
|  |  | 接地抵抗値の適否 | 接地抵抗計による測定
| 注入口ピット |  | 亀裂、損傷、滞油、滞水、土砂等の堆積の有無 | 目視
|  |  | 油種別表示の有無 | 目視
簡易タンク | タンク本体 |  | 漏えいの有無 | 目視
|  |  | 固定の適否、塗装状況及び腐食、損傷の有無 | 目視
| 通気管 |  | 腐食、損傷の有無 | 目視
|  |  | 引火防止網の脱落、目づまり等の有無 | 目視
地上式固定給油設備・ | 固定注油設備 | 各接合部 | 漏えい、変形、損傷の有無 | 目視
|  | 固定ボルト | 腐食、ゆるみ等の有無 | 目視
|  | ノズル、ホース | 漏えいの有無 | 目視
|  |  | 亀裂、損傷、結合部のゆるみ等の有無 | 目視
|  |  | 直近の位置の油種別表示、ローリー専用等表示の損傷、汚損の有無 | 目視
|  | ポンプ | 漏えいの有無 | 目視
|  |  | 変形、損傷の有無 | 目視
|  |  | 異音、異常振動、異常発熱の有無 | 目視
|  | 流量計 | 漏えい、損傷の有無 | 目視
|  | 表示装置 | 変形、損傷の有無 | 目視
|  | 静電気除去装置 | 損傷の有無 | 目視
|  |  | 接地抵抗値の適否 | 接地抵抗計による特定
懸垂式固定給油設備・ | 固定注油設備 | 各接合部 | 漏えい、変形、損傷の有無 | 目視
|  | 固定ボルト | 腐食、ゆるみ等の有無 | 目視
|  | ノズル、ホース | 漏えいの有無 | 目視
|  |  | 亀裂、損傷、結合部のゆるみ等の有無 | 目視
|  |  | 直近の位置の油種別表示、ローリー専用等表示の損傷、汚損の有無 | 目視
|  | ホースリール | 漏えい、変形、損傷の有無 | 目視
|  |  | ホース上降機能、作動状況の適否 | 作動確認
|  | 表示装置 | 変形、損傷の有無 | 目視
|  | 静電気除去装置 | 損傷の有無 | 目視
|  |  | 接地抵抗値の適否 | 接地抵抗計による特定
|  | 緊急移送停止装置 | 機能の適否 | 作動確認
配管・バルブ | 配管 |  | 漏えいの有無 | ＊注１
|  |  | 変形、損傷の有無 | 目視
|  |  | 塗装状況及び腐食の有無 | 目視
|  |  | 保温（冷）材の損傷、脱落等の有無 | 目視＊注３
|  |  | 固定の適否 | 目視
| 点検ボックス |  | 亀裂、損傷、滞油、滞水、土砂等の堆積の有無 | 目視
| バルブ |  | 漏えい、損傷等の有無 | 目視
|  |  | 開閉機能の適否 | 目視
| 電気防食設備 |  | 端子箱の損傷、土砂等の堆積、端子のゆるみの有無 | 目視
|  |  | 防食電位（電流）の適否 | 電位計による測定
ポンプ室、油庫、整備室等 | 壁、柱、はり、屋根 |  | 損傷の有無 | 目視
| 防火戸 |  | 変形、損傷の有無及び閉鎖機能の適否 | 目視
| ポンプ （ポンプ室に限る。） |  | 漏えいの有無 | 目視
|  |  | 変形、損傷の有無 | 目視
|  |  | 異音、異常振動、異常発熱の有無 | 目視
| 床、点検ピット、 ためます |  | 亀裂、損傷、滞油、滞水、土砂等の堆積の有無 | 目視
| 換気、排出設備 |  | 変形、損傷の有無 | 目視
|  |  | 機能の適否 | 作動確認
| 照明設備 |  | 損傷の有無 | 目視
電気設備 |  |  | 配線及び機器の損傷の有無 | 目視
|  |  | 機能の適否 | 作動確認
付 随 設 備 | 蒸気洗浄機 |  | 排気筒又は煙突の脱落及び変形、損傷の有無 | 目視
|  |  | 囲いの変形、損傷の有無 | 目視
| 洗車機 |  | 損傷の有無 | 目視
| オートリフト |  | 漏えい、損傷の有無 | 目視
| 混合燃料油調合器 |  | 漏えい、損傷の有無 | 目視
| その他の設備 |  | 損傷の有無及び位置の適否 | 目視
標識・掲示板 |  |  | 取付状況、記載事項の適否及び損傷、汚損の有無 | 目視
消火設備 | 消火器 |  | 位置、設置数、外観的機能の適否 | 目視
| 消火器以外の消火設備 |  | 消火設備点検表による。
警報設備 |  |  | 損傷の有無 | 目視
|  |  | 機能の適否 | 作動確認
避難設備 | 誘導灯本体 |  | 店頭状況及び損傷の有無 | 目視
|  |  | 視認障害物品等の有無 | 目視
| 非常電源 |  | 停電時の点灯状況 | 作動確認
その他
注１ 地下タンクの本体及び地下埋設配管の漏えいの有無については、「地下貯蔵タンク等及び移
動貯蔵タンクの漏れの点検に係る運用上の指針について」（平成１６年３月１８日付け消防危
第３３号)により点検すること。
注２ 検査棒等により確認するとともに、併せて漏えい危険物の有無についても確認すること。
注３ 保温（冷）材の損傷、脱落等が認められた場合には、保温（冷）下の配管が腐食しているお
それがあることから、保温（冷）材を外して点検することが望ましい。