## 表紙
[7 empty] | № | 1 ～ | 49
|  | 課長 | 参事 | 主査 | 係員 | 副査 | 主査
令和7～8年度 | [7 empty] | 令和7年9月
| 参考数量 |  | 工事設計書
| 工事名称： | 気高消防署新築(機械)工事
| 工事場所： | 鳥取市 鹿野町乙亥正 地内
工事価格：
No. | 工事区分 | 工事概要
上記施設における機械設備工事一式
【 施設概要 】
気高消防署 鉄筋コンクリート造２階建 延べ面積 1,225.60 ㎡
駐輪場 鉄骨造１階建 延べ面積 6.44 ㎡
受水槽ポンプ室 FRP造１階建 延べ面積 3.00 ㎡
【 工事概要 】
受水槽給水・排水設備、冷暖房設備、換気設備、衛生器具設備、給水設備
汚・雑排水設備、給湯設備、ガス設備

## 工事内訳
工事費内訳 | [5 empty] | № | 1
区分 | 品 目 | 品 質 ・ 規 格 | 数 量 | 単位 | 単 価 | 金 額 | 摘 要
直接工事費
機械設備工事
1
式
計
共通費
共通仮設費
1
式
現場管理費
1
式
一般管理費等
1
式
計
工事価格
1
式
消費税等相当額
|  |  | 1 |  |  |  | 消費税率 10 ％
式
工事費
1
式

## 工事内訳 (2)
工事種別内訳 | [5 empty] | № | 2
区分 | 品 目 | 品 質 ・ 規 格 | 数 量 | 単位 | 単 価 | 金 額 | 摘 要
機械設備工事
1
式
計

## 種目
機械設備工事 種目別内訳 | [5 empty] | № | 3
区分 | 品 目 | 品 質 ・ 規 格 | 数 量 | 単位 | 単 価 | 金 額 | 摘 要
機械設備工事
1
式
計

## 科目
機械設備工事 科目別内訳 | [5 empty] | № | 4
機械設備工事
区分 | 品 目 | 品 質 ・ 規 格 | 数 量 | 単位 | 単 価 | 金 額 | 摘 要
屋内
1
式
屋外
1
式
受水槽廻り
1
式
計

## 中科目1
機械設備工事 中科目別内訳 | [5 empty] | № | 5
機械設備工事
区分 | 品 目 | 品 質 ・ 規 格 | 数 量 | 単位 | 単 価 | 金 額 | 摘 要
| 屋内 | 冷暖房設備
1
式
| 屋内 | 換気設備
1
式
| 屋内 | 衛生器具設備
1
式
| 屋内 | 給水設備
1
式
| 屋内 | 汚･雑排水設備
1
式
| 屋内 | 給湯設備
1
式
| 屋内 | ガス設備
1
式
計
| 屋外 | 給水設備
1
式
| 屋外 | 汚･雑排水設備
1
式
| 屋外 | 雨水排水設備
1
式
| 屋外 | 給湯設備
1
式
| 屋外 | ガス設備
1
式
計
| 受水槽廻り | 給水設備
1
式
| 受水槽廻り | 排水設備
1
式
計

## 細目別内訳
機械設備工事 細目別内訳 | [5 empty] | № | 6
機械設備工事 |  |  | 屋内 |  |  | 冷暖房設備
区分 | 品 目 | 品 質 ・ 規 格 | 数 量 | 単位 | 単 価 | 金 額 | 摘 要
| 個別ﾊﾟｯｹｰｼﾞｴｱｺﾝ | 2台同時運転 天ｶｾ4方向
| ACP-1 | 冷房:25.0kW 暖房:28.0kW | 1
|  | ﾘﾓｺﾝ、ﾄﾞﾚﾝｱｯﾌﾟﾒｶ共 |  | 台
| 個別ﾊﾟｯｹｰｼﾞｴｱｺﾝ | 3台同時運転 天ｶｾ4方向
| ACP-2 | 冷房:20.0kW 暖房:22.4kW | 1
|  | ﾘﾓｺﾝ、ﾄﾞﾚﾝｱｯﾌﾟﾒｶ共 |  | 台
| 個別ﾊﾟｯｹｰｼﾞｴｱｺﾝ | 2台同時運転 天ｶｾ4方向
| ACP-3 | 冷房:20.0kW 暖房:22.4kW | 1
|  | ﾘﾓｺﾝ、ﾄﾞﾚﾝｱｯﾌﾟﾒｶ共 |  | 台
| 個別ﾊﾟｯｹｰｼﾞｴｱｺﾝ | 1台運転 天ｶｾ4方向
| ACP-4 | 冷房:14.0kW 暖房:16.0kW | 1
|  | ﾘﾓｺﾝ、ﾄﾞﾚﾝｱｯﾌﾟﾒｶ共 |  | 台
| 個別ﾊﾟｯｹｰｼﾞｴｱｺﾝ | 1台運転 天ｶｾ4方向
| ACP-5 | 冷房:12.5kW 暖房:14.0kW | 1
|  | ﾘﾓｺﾝ、ﾄﾞﾚﾝｱｯﾌﾟﾒｶ共 |  | 台
| 個別ﾊﾟｯｹｰｼﾞｴｱｺﾝ | 1台運転 天ｶｾ4方向
| ACP-6 | 冷房:7.1kW 暖房:8.0kW | 1
|  | ﾘﾓｺﾝ、ﾄﾞﾚﾝｱｯﾌﾟﾒｶ共 |  | 台
| 個別ﾊﾟｯｹｰｼﾞｴｱｺﾝ | 1台運転 天ｶｾ2方向
| ACP-7 | 冷房:5.6kW 暖房:6.3kW | 1
|  | ﾘﾓｺﾝ、ﾄﾞﾚﾝｱｯﾌﾟﾒｶ共 |  | 台
| 個別ﾊﾟｯｹｰｼﾞｴｱｺﾝ | 1台運転 天ｶｾ2方向
| ACP-8 | 冷房:4.0kW 暖房:4.5kW | 1
|  | ﾘﾓｺﾝ、ﾄﾞﾚﾝｱｯﾌﾟﾒｶ共 |  | 台
| ﾙｰﾑｴｱｺﾝ | 1台運転 壁掛形
| ACR-1 | 冷房:2.2kW 暖房:2.5kW | 15
|  | ﾘﾓｺﾝ、転倒防止金具共 |  | 台
| 搬入据付 | [5 empty] | 別紙 00-0001
1
式
ﾘﾓｺﾝ取付
8
個
| 冷媒用 | 6.35外径( 1/4B) 液管
| 断熱材被覆銅管 | 厚10mm以上 | 116
ｍ
| 冷媒用 | 9.52外径( 3/8B) 液管
| 断熱材被覆銅管 | 厚10mm以上 | 131
ｍ
| 冷媒用 | 12.7 外径( 1/2B) 液管
| 断熱材被覆銅管 | 厚10mm以上 | 7
ｍ
| 冷媒用 | 9.52外径( 3/8B) ｶﾞｽ管
| 断熱材被覆銅管 | 厚20mm以上 | 61
ｍ
| 冷媒用 | 12.7 外径( 1/2B) ｶﾞｽ管
| 断熱材被覆銅管 | 厚20mm以上 | 64
ｍ
| 冷媒用 | 15.88外径( 5/8B) ｶﾞｽ管
| 断熱材被覆銅管 | 厚20mm以上 | 98
ｍ
| 冷媒用 | 25.4 外径(1 B) ｶﾞｽ管
| 断熱材被覆銅管 | 厚20mm以上 | 50
ｍ
| 排水・硬質ﾎﾟﾘ | 屋内一般 20A
| 塩化ﾋﾞﾆﾙ管 |  | 49
| (VP) |  |  | ｍ
| 排水・硬質ﾎﾟﾘ | 屋内一般 25A
| 塩化ﾋﾞﾆﾙ管 |  | 34
| (VP) |  |  | ｍ
機械設備工事 細目別内訳 | [5 empty] | № | 7
機械設備工事 |  |  | 屋内 |  |  | 冷暖房設備
区分 | 品 目 | 品 質 ・ 規 格 | 数 量 | 単位 | 単 価 | 金 額 | 摘 要
| 排水・硬質ﾎﾟﾘ | 屋内一般 30A
| 塩化ﾋﾞﾆﾙ管 |  | 30
| (VP) |  |  | ｍ
| 排水・硬質ﾎﾟﾘ | 屋内一般 40A
| 塩化ﾋﾞﾆﾙ管 |  | 16
| (VP) |  |  | ｍ
| 排水・硬質ﾎﾟﾘ | 地中配管 25A
| 塩化ﾋﾞﾆﾙ管 |  | 3
| (VP) |  |  | ｍ
| 排水・硬質ﾎﾟﾘ | 地中配管 30A
| 塩化ﾋﾞﾆﾙ管 |  | 9
| (VP) |  |  | ｍ
| 排水・硬質ﾎﾟﾘ | 地中配管 40A
| 塩化ﾋﾞﾆﾙ管 |  | 10
| (VP) |  |  | ｍ
| 排水・硬質塩化ﾋﾞ | 屋内一般 20A
| ﾆﾙ管 （ｶﾗｰVP） |  | 3
ｍ
| 排水・硬質塩化ﾋﾞ | 屋内一般 25A
| ﾆﾙ管 （ｶﾗｰVP） |  | 3
ｍ
| 排水・硬質塩化ﾋﾞ | 屋内一般 30A
| ﾆﾙ管 （ｶﾗｰVP） |  | 3
ｍ
| あと施工ｱﾝｶｰ | [5 empty] | 別紙 00-0002
1
式
| 配線 | [5 empty] | 別紙 00-0003
1
式
| 保温 | [5 empty] | 別紙 00-0004
1
式
| 鋼製架台類 | [5 empty] | 別紙 00-0005
1
式
| 土工事 | [5 empty] | 別紙 00-0006
1
式
| 斫り補修 | [5 empty] | 別紙 00-0007
1
式
形鋼振れ止め支持
1
式
ｽﾘｰﾌﾞ
1
式
計
機械設備工事 細目別内訳 | [5 empty] | № | 8
機械設備工事 |  |  | 屋内 |  |  | 換気設備
区分 | 品 目 | 品 質 ・ 規 格 | 数 量 | 単位 | 単 価 | 金 額 | 摘 要
| 全熱交換形換気扇 | 天井ｶｾｯﾄ形
| HEX-1 | φ150×310m3/h×60Pa
防風板付ﾍﾞﾝﾄﾞｷｬｯﾌﾟΦ150（SUS製・
ｶﾞﾗﾘ・防虫網付）×2共 耐塩害
2
台
| ｺﾝﾄﾛｰﾙｽｲｯﾁ | HEX-1用
|  | ※電気設備工事に支給 | 2
個
| 天井埋込形換気扇 | 低騒音形
| FE-1 | φ150×470m3/h×120Pa
防風板付ﾍﾞﾝﾄﾞｷｬｯﾌﾟΦ150（SUS製・
ｶﾞﾗﾘ付）共 耐塩害
2
台
| 天井埋込形換気扇 | 低騒音形
| FE-2 | φ150×450m3/h×20Pa | 1
|  | ｶﾞﾗﾘ接続 |  | 台
| 天井埋込形換気扇 | 低騒音形
| FE-3 | φ150×340m3/h×110Pa | 1
|  | ｶﾞﾗﾘ接続 |  | 台
| 天井埋込形換気扇 | 低騒音形
| FE-4 | φ150×250m3/h×60Pa | 1
|  | ｶﾞﾗﾘ接続 |  | 台
| 天井埋込形換気扇 | 低騒音形
| FE-5 | φ150×250m3/h×30Pa | 2
|  | ｶﾞﾗﾘ接続 |  | 台
| 天井埋込形換気扇 | 低騒音形
| FE-6 | φ150×200m3/h×30Pa | 1
|  | ｶﾞﾗﾘ接続 |  | 台
| 天井埋込形換気扇 | 低騒音形
| FE-7 | φ150×180m3/h×20Pa
防風板付ﾍﾞﾝﾄﾞｷｬｯﾌﾟΦ150（SUS製・
ｶﾞﾗﾘ付）共2 耐塩害
2
台
| 天井埋込形換気扇 | 低騒音形
| FE-8 | φ150×160m3/h×20Pa | 1
|  | ｶﾞﾗﾘ接続 |  | 台
| 天井埋込形換気扇 | 低騒音形
| FE-9 | φ150×120m3/h×20Pa
防風板付ﾍﾞﾝﾄﾞｷｬｯﾌﾟΦ150（SUS製・
ｶﾞﾗﾘ付）共 耐塩害
1
台
| 天井埋込形換気扇 | 低騒音形
| FE-10 | φ100×110m3/h×20Pa | 1
|  | ｶﾞﾗﾘ接続 |  | 台
| 天井埋込形換気扇 | 低騒音形
| FE-10 | φ100×110m3/h×20Pa
防風板付ﾍﾞﾝﾄﾞｷｬｯﾌﾟΦ150（SUS製・
ｶﾞﾗﾘ付）共 耐塩害
1
台
| 天井埋込形換気扇 | Φ100
| FE-11 | 防風板付ﾍﾞﾝﾄﾞｷｬｯﾌﾟΦ100（SUS製・
| ダクト接続 | ｶﾞﾗﾘ付）共 耐塩害
※換気扇は別途建築工事
1
台
機械設備工事 細目別内訳 | [5 empty] | № | 9
機械設備工事 |  |  | 屋内 |  |  | 換気設備
区分 | 品 目 | 品 質 ・ 規 格 | 数 量 | 単位 | 単 価 | 金 額 | 摘 要
| 天井埋込形換気扇 | 低騒音形
| FE-12 | φ150×510m3/h×100Pa
防風板付ﾍﾞﾝﾄﾞｷｬｯﾌﾟΦ150（SUS製・
ｶﾞﾗﾘ付）共 耐塩害
2
台
| 天井埋込形換気扇 | 低騒音形
| FE-13 | φ150×480m3/h×110Pa
防風板付FD付ﾍﾞﾝﾄﾞｷｬｯﾌﾟΦ150（SUS
製・ｶﾞﾗﾘ付）共 耐塩害
1
台
| 天井埋込形換気扇 | 低騒音形
| FE-14 | φ150×360m3/h×40Pa
防風板付FD付ﾍﾞﾝﾄﾞｷｬｯﾌﾟΦ150（SUS
製・ｶﾞﾗﾘ付）共 耐塩害
1
台
| 天井埋込形換気扇 | 低騒音形
| FE-15 | φ150×330m3/h×60Pa
防風板付ﾍﾞﾝﾄﾞｷｬｯﾌﾟΦ150（SUS製・
ｶﾞﾗﾘ付）共 耐塩害
2
台
| 天井埋込形換気扇 | 低騒音形
| FE-16 | φ150×330m3/h×30Pa
防風板付ﾍﾞﾝﾄﾞｷｬｯﾌﾟΦ150（SUS製・
ｶﾞﾗﾘ付）共 耐塩害
2
台
| 天井埋込形換気扇 | 低騒音形
| FE-17 | φ150×240m3/h×20Pa
防風板付ﾍﾞﾝﾄﾞｷｬｯﾌﾟΦ150（SUS製・
ｶﾞﾗﾘ付）共 耐塩害
1
台
| 天井埋込形換気扇 | 低騒音形
| FE-18 | φ150×180m3/h×20Pa
防風板付ﾍﾞﾝﾄﾞｷｬｯﾌﾟΦ150（SUS製・
ｶﾞﾗﾘ付）共 耐塩害
1
台
| 天井埋込形換気扇 | 低騒音形
| FE-19 | φ100×80m3/h×20Pa
防風板付FD付ﾍﾞﾝﾄﾞｷｬｯﾌﾟΦ100（SUS
製・ｶﾞﾗﾘ付）共 耐塩害
1
台
| 天井埋込形換気扇 | 低騒音形
| FE-20 | φ100×120m3/h×30Pa
防風板付ﾍﾞﾝﾄﾞｷｬｯﾌﾟΦ100（SUS製・
ｶﾞﾗﾘ付）共 耐塩害
1
台
| 天井埋込形換気扇 | 低騒音形
| FE-21 | φ100×100m3/h×20Pa
防風板付FD付ﾍﾞﾝﾄﾞｷｬｯﾌﾟΦ100（SUS
製・ｶﾞﾗﾘ付）共 耐塩害
1
台
機械設備工事 細目別内訳 | [5 empty] | № | 10
機械設備工事 |  |  | 屋内 |  |  | 換気設備
区分 | 品 目 | 品 質 ・ 規 格 | 数 量 | 単位 | 単 価 | 金 額 | 摘 要
| 天井埋込形換気扇 | 低騒音形
| FE-22 | φ100×50m3/h×10Pa
防風板付FD付ﾍﾞﾝﾄﾞｷｬｯﾌﾟΦ100（SUS
製・ｶﾞﾗﾘ付）共 耐塩害
2
台
| ﾚﾝｼﾞﾌｰﾄﾞ換気扇用 | 防風板付ﾍﾞﾝﾄﾞｷｬｯﾌﾟφ150（SUS製・
| ﾍﾞﾝﾄﾞｷｬｯﾌﾟ | ｶﾞﾗﾘ付） 耐塩害 | 1
| FE-23 |  |  | 台
| 有圧換気扇 | 低騒音形 φ350×2,000m3/h×40Pa
| F-1 | 電動式ｼｬｯﾀｰ(SUS製)、木枠 | 2
|  | ｳｪｻﾞｰｶﾊﾞｰ(SUS製、防鳥網付) |  | 台
| 有圧換気扇 | 低騒音形 φ350×2,610m3/h×40Pa
| F-2 | 電動式ｼｬｯﾀｰ(SUS製)、木枠 | 1
|  | ｳｪｻﾞｰｶﾊﾞｰ(SUS製、防鳥網付) |  | 台
| 壁掛扇風機 | φ400 2,850m3/h
| F-3 | 付属品共 | 1
台
| 有圧換気扇(給気) | 低騒音形 φ350×2,000m3/h×40Pa
| OA-1 | 電動式ｼｬｯﾀｰ(SUS製)、木枠 | 2
|  | ｳｪｻﾞｰｶﾊﾞｰ(SUS製、防虫網付) |  | 台
| 有圧換気扇(給気) | 低騒音形 φ350×2,610m3/h×40Pa
| OA-2 | 電動式ｼｬｯﾀｰ(SUS製)、木枠 | 1
|  | ｳｪｻﾞｰｶﾊﾞｰ(SUS製、防虫網付) |  | 台
| 給気ｸﾞﾘﾙ | 天井取付形φ150
| (風量調節機構付) | 防風板付ﾍﾞﾝﾄﾞｷｬｯﾌﾟΦ150（SUS製： | 3
| OA-3 | 防虫網付）共 |  | 個
| 給気ｸﾞﾘﾙ | 天井取付形φ100
| (風量調節機構付) | 防風板付ﾍﾞﾝﾄﾞｷｬｯﾌﾟΦ100（SUS製： | 2
| OA-4 | 防虫網付）共 |  | 個
| 給気ｸﾞﾘﾙ | 天井取付形φ100
| (風量調節機構付) | 防風板付ﾍﾞﾝﾄﾞｷｬｯﾌﾟΦ100（SUS製： | 3
| OA-5 | 防虫網付）共 |  | 個
| 給気ｸﾞﾘﾙ | 壁取付形φ100
| (風量調節機構付) | 防風板付ﾍﾞﾝﾄﾞｷｬｯﾌﾟΦ100（SUS製： | 1
| OA-6 | 防虫網付）共 |  | 個
| 給気ｸﾞﾘﾙ | 天井取付形φ150
| (風量調節機構付) | 防風板付ﾍﾞﾝﾄﾞｷｬｯﾌﾟΦ150（SUS製： | 2
| OA-7 | 防虫網付）共 |  | 個
| 給気ｸﾞﾘﾙ | 天井取付形φ150
| (風量調節機構付) | 防風板付ﾍﾞﾝﾄﾞｷｬｯﾌﾟΦ150（SUS製： | 2
| OA-8 | 防虫網付）共 |  | 個
| 給気ｸﾞﾘﾙ | 天井取付形φ150
| (風量調節機構付) | 防風板付FD付ﾍﾞﾝﾄﾞｷｬｯﾌﾟΦ150（SUS | 1
| OA-9 | 製：防虫網付）共 |  | 個
| ﾍﾞﾝﾁﾚｰﾀｰ | φ100(SUS製，回転式)網付
1
個
| ｽﾊﾟｲﾗﾙﾀﾞｸﾄ | 100㎜
| (低圧ﾀﾞｸﾄ) |  | 71
ｍ
| ｽﾊﾟｲﾗﾙﾀﾞｸﾄ | 150㎜
| (低圧ﾀﾞｸﾄ) |  | 317
ｍ
| ｽﾃﾝﾚｽ製 | 100㎜
| ｽﾊﾟｲﾗﾙﾀﾞｸﾄ |  | 5
ｍ
| 防火衣乾燥機 | 電気式
|  | 攪拌ﾌｧﾝ,温度ｾﾝｻｰ,温度調節計 | 1
|  | ※温度ｾﾝｻｰは電気設備工事に支給 |  | 台
機械設備工事 細目別内訳 | [5 empty] | № | 11
機械設備工事 |  |  | 屋内 |  |  | 換気設備
区分 | 品 目 | 品 質 ・ 規 格 | 数 量 | 単位 | 単 価 | 金 額 | 摘 要
| 搬入据付 | [5 empty] | 別紙 00-0008
1
式
| 丸形 防火ﾀﾞﾝﾊﾟｰ | 100φ
1
個
| ﾎﾞｯｸｽ類 | [5 empty] | 別紙 00-0009
1
式
| 保温 | [5 empty] | 別紙 00-0010
1
式
形鋼振れ止め支持
1
式
ｽﾘｰﾌﾞ
1
式
計
機械設備工事 細目別内訳 | [5 empty] | № | 12
機械設備工事 |  |  | 屋内 |  |  | 衛生器具設備
区分 | 品 目 | 品 質 ・ 規 格 | 数 量 | 単位 | 単 価 | 金 額 | 摘 要
| 腰掛便器 | 参考:BC-Z30S、DT-Z350
|  | CW-PA21QF-NE、CF-008-1 | 7
|  | CF-AA64 |  | 組
| 腰掛便器 | 参考:BC-Z30S、DT-Z350
| (車椅子対応) | CW-PC12QC-NECK、CF-008-1 | 1
|  | CF-63HST |  | 組
| 背もたれ | 参考:KFC-271T1U2
| （車椅子対応腰掛 | ※固定金具共 | 1
| 便器） |  |  | 組
| ｵｽﾄﾒｲﾄ対応流し | 参考:PTOM-B210S/SSW
|  | 電気温水器(節電機能付)付 | 1
組
| 壁掛小便器 | 参考:U-A51MP ※発電式
6
組
| 掃除流し | 参考:S-202A、LF-7E-19U、
|  | SF-20SAF-P、SF-10E、SF-202 | 2
組
| ｶｳﾝﾀｰ式洗面器 | 参考:L-2291、AM300C(発電式)
|  | LF-5PALU、MB-500MS(750W) | 2
|  | ※固定金具共 |  | 組
| ｶｳﾝﾀｰ式洗面器 | 参考:L-2291、AM300C(発電式)
|  | LF-5PALU、MB-500MS(850W) | 1
|  | ※固定金具共 |  | 組
| ｶｳﾝﾀｰ式洗面器 | 参考:L-2291、AM300C(発電式)
|  | LF-5PALU、MB-500MS(950W) | 1
|  | ※固定金具共 |  | 組
| ｶｳﾝﾀｰ式洗面器 | 参考:L-2291×3、AM330TC(発電式)
|  | LF-5PALU、MB-500MR(2200W) | 1
|  | ※固定金具共 |  | 組
| ｶｳﾝﾀｰ式洗面器 | 参考:L-2291×2、AM330TC(発電式)
|  | LF-5PALU、MB-500MS(1600W) | 1
|  | ※固定金具共 |  | 組
| 壁掛洗面器 | 参考:L-275AN 発電式給水栓
1
組
| 化粧鏡 | 参考:KF-4560A
|  | 450×600 | 9
枚
| 化粧鏡 | 参考:KF-6090A
|  | 600×900 | 1
枚
| L型手すり | 参考:KF-926AE80D25J
|  | ※固定金具共 | 1
組
| 小便器用手すり | 参考:KF-701AEJ
|  | ※固定金具共 | 1
組
| 可動式手すり | 参考:KF-471EH70JU
|  | ※固定金具共 | 1
組
| ﾍﾞﾋﾞｰﾁｪｱ | 参考:AC-BK-F62
| (平面設置) | ※固定金具共 | 1
組
| 洗濯機ﾊﾟﾝ | 参考:PF-6464AC、TP-51
2
組
| 洗濯機用水栓 | 参考:LF-WJ38RHQA
2
組
機械設備工事 細目別内訳 | [5 empty] | № | 13
機械設備工事 |  |  | 屋内 |  |  | 衛生器具設備
区分 | 品 目 | 品 質 ・ 規 格 | 数 量 | 単位 | 単 価 | 金 額 | 摘 要
| 混合水栓 | 参考:SF-WM435SY
|  | ｼﾝｸﾞﾙﾚﾊﾞｰ混合水栓 | 4
個
計
機械設備工事 細目別内訳 | [5 empty] | № | 14
機械設備工事 |  |  | 屋内 |  |  | 給水設備
区分 | 品 目 | 品 質 ・ 規 格 | 数 量 | 単位 | 単 価 | 金 額 | 摘 要
| 給水・塩ﾋﾞ | ねじ接合 屋内一般
| ﾗｲﾆﾝｸﾞ鋼管 | 20A | 55
| (SGP-VB) |  |  | ｍ
| 給水・塩ﾋﾞ | ねじ接合 屋内一般
| ﾗｲﾆﾝｸﾞ鋼管 | 25A | 11
| (SGP-VB) |  |  | ｍ
| 給水・塩ﾋﾞ | ねじ接合 屋内一般
| ﾗｲﾆﾝｸﾞ鋼管 | 32A | 5
| (SGP-VB) |  |  | ｍ
| 給水・塩ﾋﾞ | ねじ接合 屋内一般
| ﾗｲﾆﾝｸﾞ鋼管 | 40A | 7
| (SGP-VB) |  |  | ｍ
| 給水・塩ﾋﾞ | ねじ接合 機械室・便所
| ﾗｲﾆﾝｸﾞ鋼管 | 20A | 33
| (SGP-VB) |  |  | ｍ
| 給水・塩ﾋﾞ | ねじ接合 機械室・便所
| ﾗｲﾆﾝｸﾞ鋼管 | 25A | 14
| (SGP-VB) |  |  | ｍ
| 給水・塩ﾋﾞ | ねじ接合 機械室・便所
| ﾗｲﾆﾝｸﾞ鋼管 | 32A | 13
| (SGP-VB) |  |  | ｍ
| 給水・塩ﾋﾞ | ねじ接合 機械室・便所
| ﾗｲﾆﾝｸﾞ鋼管 | 40A | 7
| (SGP-VB) |  |  | ｍ
| 給水・塩ﾋﾞ | ねじ接合 屋内一般
| ﾗｲﾆﾝｸﾞ鋼管 | 20A | 20
| (SGP-VD) |  |  | ｍ
| 給水・塩ﾋﾞ | ねじ接合 屋内一般
| ﾗｲﾆﾝｸﾞ鋼管 | 40A | 5
| (SGP-VD) |  |  | ｍ
| 給水・塩ﾋﾞ | ねじ接合 屋内一般
| ﾗｲﾆﾝｸﾞ鋼管 | 65A | 4
| (SGP-VD) |  |  | ｍ
| 仕切弁 | 5K(ねじ･給水用) 25A
| (管端防食ｺｱ) |  | 1
個
| 仕切弁 | 5K(ねじ･給水用) 40A
| (管端防食ｺｱ) |  | 1
個
| 逆止弁 | 10K(ねじ･給水用) 25A
| (管端防食ｺｱ) |  | 1
個
| 逆止弁 | 10K(ねじ･給水用) 40A
| (管端防食ｺｱ) |  | 1
個
| 逆止弁付ﾎﾞｰﾙ弁 | 20A
2
個
| ﾌﾚｷｼﾌﾞﾙﾁｭｰﾌﾞ | ｽﾃﾝﾚｽ製 20A
2
本
| 単水栓 | 参考:LF-15-13-CV
|  | カップリング付き横水栓 | 1
組
| ﾎｰﾑ水栓 | 参考:LF-7R-13
1
個
| 水栓柱 | 合成樹脂製 13A
1
個
機械設備工事 細目別内訳 | [5 empty] | № | 15
機械設備工事 |  |  | 屋内 |  |  | 給水設備
区分 | 品 目 | 品 質 ・ 規 格 | 数 量 | 単位 | 単 価 | 金 額 | 摘 要
| 消火栓弁 | 65A×90°
1
個
| 保温 | [5 empty] | 別紙 00-0011
1
式
ｽﾘｰﾌﾞ
1
式
| 土工事 | [5 empty] | 別紙 00-0040
1
式
計
機械設備工事 細目別内訳 | [5 empty] | № | 16
機械設備工事 |  |  | 屋内 |  |  | 汚･雑排水設備
区分 | 品 目 | 品 質 ・ 規 格 | 数 量 | 単位 | 単 価 | 金 額 | 摘 要
| 排水・硬質ﾎﾟﾘ | 屋内一般 40A
| 塩化ﾋﾞﾆﾙ管 |  | 11
| (VP) |  |  | ｍ
| 排水・硬質ﾎﾟﾘ | 屋内一般 50A
| 塩化ﾋﾞﾆﾙ管 |  | 42
| (VP) |  |  | ｍ
| 排水・硬質ﾎﾟﾘ | 屋内一般 65A
| 塩化ﾋﾞﾆﾙ管 |  | 4
| (VP) |  |  | ｍ
| 排水・硬質ﾎﾟﾘ | 屋内一般 75A
| 塩化ﾋﾞﾆﾙ管 |  | 11
| (VP) |  |  | ｍ
| 排水・硬質ﾎﾟﾘ | 屋内一般 100A
| 塩化ﾋﾞﾆﾙ管 |  | 8
| (VP) |  |  | ｍ
| 排水・硬質ﾎﾟﾘ | 機械室・便所 40A
| 塩化ﾋﾞﾆﾙ管 |  | 11
| (VP) |  |  | ｍ
| 排水・硬質ﾎﾟﾘ | 機械室・便所 50A
| 塩化ﾋﾞﾆﾙ管 |  | 10
| (VP) |  |  | ｍ
| 排水・硬質ﾎﾟﾘ | 機械室・便所 65A
| 塩化ﾋﾞﾆﾙ管 |  | 3
| (VP) |  |  | ｍ
| 排水・硬質ﾎﾟﾘ | 機械室・便所 75A
| 塩化ﾋﾞﾆﾙ管 |  | 15
| (VP) |  |  | ｍ
| 排水・硬質ﾎﾟﾘ | 機械室・便所 100A
| 塩化ﾋﾞﾆﾙ管 |  | 34
| (VP) |  |  | ｍ
| 通気・硬質ﾎﾟﾘ | 屋内一般 40A
| 塩化ﾋﾞﾆﾙ管 |  | 12
| (VP) |  |  | ｍ
| 通気・硬質ﾎﾟﾘ | 機械室・便所 40A
| 塩化ﾋﾞﾆﾙ管 |  | 5
| (VP) |  |  | ｍ
| 通気・硬質ﾎﾟﾘ | 機械室・便所 50A
| 塩化ﾋﾞﾆﾙ管 |  | 6
| (VP) |  |  | ｍ
| 床上掃除口 | CVAT 50
| (非防水形) |  | 2
個
| 床上掃除口 | CVAT 75
| (非防水形) |  | 1
個
| 床上掃除口 | CVAT 100
| (非防水形) |  | 3
個
| 床排水ﾄﾗｯﾌﾟ | T 5A 50A
| (非防水形) |  | 2
個
| ﾄﾞﾙｺﾞ通気弁 | 40A
3
個
| ﾄﾞﾙｺﾞ通気弁 | 50A
2
個
| 保温 | [5 empty] | 別紙 00-0012
1
式
機械設備工事 細目別内訳 | [5 empty] | № | 17
機械設備工事 |  |  | 屋内 |  |  | 汚･雑排水設備
区分 | 品 目 | 品 質 ・ 規 格 | 数 量 | 単位 | 単 価 | 金 額 | 摘 要
形鋼振れ止め支持
1
式
ｽﾘｰﾌﾞ
1
式
| 土工事 | [5 empty] | 別紙 00-0041
1
式
計
機械設備工事 細目別内訳 | [5 empty] | № | 18
機械設備工事 |  |  | 屋内 |  |  | 給湯設備
区分 | 品 目 | 品 質 ・ 規 格 | 数 量 | 単位 | 単 価 | 金 額 | 摘 要
| ｶﾞｽ給湯器 | 屋外壁掛形 24号 LPG
| WHG-1 | ﾒｲﾝﾘﾓｺﾝ、配管ｶﾊﾞｰ900H | 1
|  | 排気ｶﾊﾞｰ、他付属品一式 |  | 台
| ｶﾞｽ給湯器 | 屋外壁掛形 24号 LPG
| WHG-2 | ﾒｲﾝﾘﾓｺﾝ、ｻﾌﾞﾘﾓｺﾝ、配管ｶﾊﾞｰ900H | 1
|  | 排気ｶﾊﾞｰ、他付属品一式 |  | 台
| 据付 | [5 empty] | 別紙 00-0013
1
式
| 給湯・耐熱性硬質 | ねじ接合 屋内一般
| 塩ﾋﾞﾗｲﾆﾝｸﾞ鋼管 | 20A | 72
| (管端防食) |  |  | ｍ
| ﾌﾚｷｼﾌﾞﾙﾁｭｰﾌﾞ | ｽﾃﾝﾚｽ製 20A
2
本
| 配線 | [5 empty] | 別紙 00-0014
1
式
| 保温 | [5 empty] | 別紙 00-0015
1
式
ｽﾘｰﾌﾞ
1
式
計
機械設備工事 細目別内訳 | [5 empty] | № | 19
機械設備工事 |  |  | 屋内 |  |  | ガス設備
区分 | 品 目 | 品 質 ・ 規 格 | 数 量 | 単位 | 単 価 | 金 額 | 摘 要
| ﾌﾟﾛﾊﾟﾝ・配管用 | ねじ接合 屋内一般
| 炭素鋼鋼管(白) | 20A | 11
ｍ
| ﾌﾟﾛﾊﾟﾝ・配管用 | ねじ接合 屋内一般
| 炭素鋼鋼管(白) | 25A | 9
ｍ
| ﾌﾟﾛﾊﾟﾝ・配管用 | ねじ接合 屋内一般
| 炭素鋼鋼管(白) | 32A | 29
ｍ
| ｻｰﾋﾞｽｺｯｸ | 液化石油ｶﾞｽ
|  | 20A | 2
個
| ﾌﾚｷｼﾌﾞﾙﾎｰｽ | 液化石油ｶﾞｽ
|  | 両端ねじ接続用 L型継手付 200L | 2
個
| ｶﾞｽ栓 | 液化石油ｶﾞｽ
|  | 9.5φLB二口ﾋｭｰｽﾞｺｯｸ | 2
個
| 塗装 | [5 empty] | 別紙 00-0016
1
式
ｽﾘｰﾌﾞ
1
式
計
機械設備工事 細目別内訳 | [5 empty] | № | 20
機械設備工事 |  |  | 屋外 |  |  | 給水設備
区分 | 品 目 | 品 質 ・ 規 格 | 数 量 | 単位 | 単 価 | 金 額 | 摘 要
| 給水・耐衝撃性 | 地中配管 20A
| ﾎﾟﾘ塩ﾋﾞ管(HIVP) |  | 74
ｍ
| 給水・耐衝撃性 | 地中配管 25A
| ﾎﾟﾘ塩ﾋﾞ管(HIVP) |  | 9
ｍ
| 給水・耐衝撃性 | 地中配管 40A
| ﾎﾟﾘ塩ﾋﾞ管(HIVP) |  | 40
ｍ
| 給水・耐衝撃性 | 地中配管 65A
| ﾎﾟﾘ塩ﾋﾞ管(HIVP) |  | 43
ｍ
| 埋設用仕切弁 | 5K(ねじ) 20A
6
個
| 埋設用仕切弁 | 5K(ねじ) 25A
1
個
| 埋設用仕切弁 | 5K(ねじ) 40A
2
個
| 逆止弁付ﾎﾞｰﾙ弁 | 20A
1
個
| ﾌﾚｷｼﾌﾞﾙﾁｭｰﾌﾞ | ｽﾃﾝﾚｽ製 20A
1
本
| 弁桝 | 機 械 ﾊﾞｯｸﾎｳ0.45m3 VC-P( 550H)
7
組
| 弁桝 | VC-1
2
個
| ﾎｰﾑ水栓 | 凍結防止付
|  | 参考:701-531-13(ｶｸﾀﾞｲ) | 3
個
| 散水栓 | 参考:LF-13-13-CV
|  | B3-B共 | 4
個
| 保温 | [5 empty] | 別紙 00-0017
1
式
| 埋設表示 | [5 empty] | 別紙 00-0018
1
式
| 土工事 | [5 empty] | 別紙 00-0019
1
式
計
機械設備工事 細目別内訳 | [5 empty] | № | 21
機械設備工事 |  |  | 屋外 |  |  | 汚･雑排水設備
区分 | 品 目 | 品 質 ・ 規 格 | 数 量 | 単位 | 単 価 | 金 額 | 摘 要
| 排水・硬質ﾎﾟﾘ | 地中配管 100A
| 塩化ﾋﾞﾆﾙ管 |  | 57
| (VU) |  |  | ｍ
| 排水・硬質ﾎﾟﾘ | 地中配管 125A
| 塩化ﾋﾞﾆﾙ管 |  | 42
| (VU) |  |  | ｍ
| ﾌﾟﾗｽﾁｯｸ桝 | 桝径150φ 最大排水管径100φ
| (鋳鉄製防護ふた) | 90L 670H | 1
| 1 | 防護蓋:T-25(内蓋共) |  | 組
| ﾌﾟﾗｽﾁｯｸ桝 | 桝径150φ 最大排水管径100φ
| (鋳鉄製防護ふた) | 90YS 715H | 1
| 2 | 防護蓋:T-25(内蓋共) |  | 組
| ﾌﾟﾗｽﾁｯｸ桝 | 桝径150φ 最大排水管径100φ
| (鋳鉄製防護ふた) | 90Y 760H | 1
| 3 | 防護蓋:T-25(内蓋共) |  | 組
| ﾌﾟﾗｽﾁｯｸ桝 | 桝径200φ 最大排水管径100φ
| (鋳鉄製防護ふた) | ST 865H | 1
| 4 | 防護蓋:T-25(内蓋共) |  | 組
| ﾌﾟﾗｽﾁｯｸ桝 | 桝径200φ 最大排水管径100φ
| (鋳鉄製防護ふた) | ST 970H | 1
| 5 | 防護蓋:T-25(内蓋共) |  | 組
| ﾌﾟﾗｽﾁｯｸ桝 | 桝径200φ 最大排水管径100φ
| (鋳鉄製防護ふた) | 90L 1,075H | 1
| 6 | 防護蓋:T-8(内蓋共) |  | 組
| ﾌﾟﾗｽﾁｯｸ桝 | 桝径200φ 最大排水管径100φ
| (鋳鉄製防護ふた) | 90Y 1,150H | 1
| 7 | 防護蓋:T-8(内蓋共) |  | 組
| ﾌﾟﾗｽﾁｯｸ桝 | 桝径300φ 最大排水管径125φ
| (鋳鉄製防護ふた) | ST 1,205H | 1
| 8 | 防護蓋:T-8(内蓋共) |  | 組
| ﾌﾟﾗｽﾁｯｸ桝 | 桝径300φ 最大排水管径125φ
| (鋳鉄製防護ふた) | 90L 1,280H | 1
| 9 | 防護蓋:T-8(内蓋共) |  | 組
| ﾌﾟﾗｽﾁｯｸ桝 | 桝径300φ 最大排水管径125φ
| (鋳鉄製防護ふた) | 90L 1,335H | 1
| 10 | 防護蓋:T-25(内蓋共) |  | 組
| ﾌﾟﾗｽﾁｯｸ桝 | 桝径300φ 最大排水管径125φ
| (鋳鉄製防護ふた) | 90Y 1,385H | 1
| 11 | 防護蓋:T-25(内蓋共) |  | 組
| ﾌﾟﾗｽﾁｯｸ桝 | 桝径200φ 最大排水管径100φ
| (鋳鉄製防護ふた) | 90YS 1,075H | 1
| 12 | 防護蓋:T-25(内蓋共) |  | 組
| ﾌﾟﾗｽﾁｯｸ桝 | 桝径200φ 最大排水管径100φ
| (鋳鉄製防護ふた) | ST 1,130H | 1
| 13 | 防護蓋:T-25(内蓋共) |  | 組
| ﾌﾟﾗｽﾁｯｸ桝 | 桝径200φ 最大排水管径100φ
| (鋳鉄製防護ふた) | ST 1,180H | 1
| 14 | 防護蓋:T-25(内蓋共) |  | 組
| ﾌﾟﾗｽﾁｯｸ桝 | 桝径300φ 最大排水管径125φ
| (鋳鉄製防護ふた) | ST 1,230H | 1
| 15 | 防護蓋:T-25(内蓋共) |  | 組
| ﾌﾟﾗｽﾁｯｸ桝 | 桝径300φ 最大排水管径125φ
| (鋳鉄製防護ふた) | 90L 1,275H | 1
| 16 | 防護蓋:T-25(内蓋共) |  | 組
| ﾌﾟﾗｽﾁｯｸ桝 | 桝径200φ 最大排水管径100φ
| (鋳鉄製防護ふた) | ST 1,125H | 1
| 17 | 樹脂蓋 |  | 組
| ﾌﾟﾗｽﾁｯｸ桝 | 桝径300φ 最大排水管径125φ
| (鋳鉄製防護ふた) | 90L 1,515H | 1
| 18 | 防護蓋:T-25(内蓋共) |  | 組
機械設備工事 細目別内訳 | [5 empty] | № | 22
機械設備工事 |  |  | 屋外 |  |  | 汚･雑排水設備
区分 | 品 目 | 品 質 ・ 規 格 | 数 量 | 単位 | 単 価 | 金 額 | 摘 要
| ﾌﾟﾗｽﾁｯｸ桝 | 桝径300φ 最大排水管径125φ
| (鋳鉄製防護ふた) | 90L 1,545H | 1
| 19 | 防護蓋:T-25(内蓋共) |  | 組
| ﾏﾝﾎｰﾙﾄｲﾚ | φ900 組立式
|  | RC-4 1,800H | 3
|  | 蓋φ600 中蓋付 T-25 |  | 組
| 土工事 | [5 empty] | 別紙 00-0021
1
式
計
機械設備工事 細目別内訳 | [5 empty] | № | 23
機械設備工事 |  |  | 屋外 |  |  | 雨水排水設備
区分 | 品 目 | 品 質 ・ 規 格 | 数 量 | 単位 | 単 価 | 金 額 | 摘 要
| 排水・硬質ﾎﾟﾘ | 地中配管 50A
| 塩化ﾋﾞﾆﾙ管 |  | 10
| (VP) |  |  | ｍ
| 排水・硬質ﾎﾟﾘ | 地中配管 100A
| 塩化ﾋﾞﾆﾙ管 |  | 88
| (VP) |  |  | ｍ
| 排水金物 | SNA 50A
1
個
| ため桝(樹脂製) | 300φ × 300H 樹脂蓋
3
個
| ため桝(樹脂製) | 300φ × 330H 防護蓋(T-25)
5
個
| ため桝(樹脂製) | 300φ × 390H 防護蓋(T-25)
2
個
| ため桝(樹脂製) | 300φ × 450H 防護蓋(T-25)
1
個
| 斫り補修 | [5 empty] | 別紙 00-0022
1
式
| 土工事 | [5 empty] | 別紙 00-0023
1
式
計
機械設備工事 細目別内訳 | [5 empty] | № | 24
機械設備工事 |  |  | 屋外 |  |  | 給湯設備
区分 | 品 目 | 品 質 ・ 規 格 | 数 量 | 単位 | 単 価 | 金 額 | 摘 要
| ｶﾞｽ給湯器 | 屋外壁掛形 24号 LPG
| WHG-3 | ﾒｲﾝﾘﾓｺﾝ、配管ｶﾊﾞｰ900H | 1
|  | 排気ｶﾊﾞｰ、他付属品一式 |  | 台
| 据付 | [5 empty] | 別紙 00-0024
1
式
| 給湯・耐熱性硬質 | ねじ接合 屋内一般
| 塩ﾋﾞﾗｲﾆﾝｸﾞ鋼管 | 20A | 17
| (管端防食) |  |  | ｍ
| 給湯・耐熱性硬質 | 屋内一般 20A
| ﾎﾟﾘ塩化ﾋﾞﾆﾙ管 |  | 7
| (HTVP) |  |  | ｍ
| 給湯・耐熱性硬質 | 地中埋設 20A
| ﾎﾟﾘ塩化ﾋﾞﾆﾙ管 |  | 13
| (HTVP) |  |  | ｍ
| ﾌﾚｷｼﾌﾞﾙﾁｭｰﾌﾞ | ｽﾃﾝﾚｽ製 20A
1
本
| 配線 | [5 empty] | 別紙 00-0025
1
式
| 埋設表示 | [5 empty] | 別紙 00-0026
1
式
| 土工事 | [5 empty] | 別紙 00-0027
1
式
計
機械設備工事 細目別内訳 | [5 empty] | № | 25
機械設備工事 |  |  | 屋外 |  |  | ガス設備
区分 | 品 目 | 品 質 ・ 規 格 | 数 量 | 単位 | 単 価 | 金 額 | 摘 要
| LPG集合装置 | 50kg/h容器×6本立用(3本+3本)
| LPG-1 | 自動切替圧力調整器(10kg/h) | 1
|  | 高圧ﾎｰｽ、転倒防止鎖、他付属品共 |  | 組
据付費
1
式
| ﾌﾟﾛﾊﾟﾝ・配管用 | ねじ接合 屋外架空・暗渠
| 炭素鋼鋼管(白) | 20A | 2
ｍ
| ﾌﾟﾛﾊﾟﾝ・配管用 | ねじ接合 屋外架空・暗渠
| 炭素鋼鋼管(白) | 32A | 4
ｍ
| ﾎﾟﾘｴﾁﾚﾝ被覆鋼管 | 地中配管 20A
| (PLS) |  | 2
ｍ
| ﾎﾟﾘｴﾁﾚﾝ被覆鋼管 | 地中配管 32A
| (PLS) |  | 20
ｍ
| 検査孔付ﾈｼﾞｶﾞｽ栓 | 20A
1
個
| ｻｰﾋﾞｽｺｯｸ | 液化石油ｶﾞｽ
|  | 20A | 4
個
| ｻｰﾋﾞｽｺｯｸ | 液化石油ｶﾞｽ
|  | 32A | 2
個
| ﾌﾚｷｼﾌﾞﾙﾎｰｽ | 液化石油ｶﾞｽ
|  | 両端ねじ接続用 L型継手付 200L | 3
個
| 塗装 | [5 empty] | 別紙 00-0028
1
式
| 埋設表示 | [5 empty] | 別紙 00-0029
1
式
| 土工事 | [5 empty] | 別紙 00-0030
1
式
計
機械設備工事 細目別内訳 | [5 empty] | № | 26
機械設備工事 |  |  | 受水槽廻り |  |  | 給水設備
区分 | 品 目 | 品 質 ・ 規 格 | 数 量 | 単位 | 単 価 | 金 額 | 摘 要
| FRP製ﾊﾟﾈﾙ型 | 有効3.0ｍ3
| 受水ﾀﾝｸ(TW-1) | 緊急遮断弁,緊遮弁用制御盤共 | 1
| (ﾎﾟﾝﾌﾟ室付) | 付属品一式 |  | 基
| 加圧給水ﾎﾟﾝﾌﾟ | 40A×161L/min×30m 3φ200V
| ﾕﾆｯﾄ(PU-1) | 付属品一式 | 1
台
| 搬入据付 | [5 empty] | 別紙 00-0031
1
式
| 給水・塩ﾋﾞ | ねじ接合 機械室・便所
| ﾗｲﾆﾝｸﾞ鋼管 | 25A | 3
| (SGP-VB) |  |  | ｍ
| 給水・塩ﾋﾞ | ねじ接合 機械室・便所
| ﾗｲﾆﾝｸﾞ鋼管 | 50A | 2
| (SGP-VB) |  |  | ｍ
| 給水・塩ﾋﾞ | ねじ接合 機械室・便所
| ﾗｲﾆﾝｸﾞ鋼管 | 65A | 2
| (SGP-VB) |  |  | ｍ
| 給水・塩ﾋﾞ | ねじ接合 屋外架空・暗渠
| ﾗｲﾆﾝｸﾞ鋼管 | 25A | 2
| (SGP-VB) |  |  | ｍ
| 給水・塩ﾋﾞ | ねじ接合 屋外架空・暗渠
| ﾗｲﾆﾝｸﾞ鋼管 | 65A | 2
| (SGP-VB) |  |  | ｍ
| 給水・耐衝撃性 | 地中配管 20A
| ﾎﾟﾘ塩ﾋﾞ管(HIVP) |  | 1
ｍ
| 給水・耐衝撃性 | 地中配管 25A
| ﾎﾟﾘ塩ﾋﾞ管(HIVP) |  | 3
ｍ
| 仕切弁 | 10K(ねじ･給水用) 25A
| (管端防食ｺｱ) |  | 1
個
| 仕切弁 | 5K(ねじ･給水用) 50A
| (管端防食ｺｱ) |  | 2
個
| ｺﾞﾑｼｰﾄﾊﾞﾀﾌﾗｲ弁 | 10K(ｳｴﾊｰ･ｱﾙﾐ) 65A
1
個
| Y形ｽﾄﾚｰﾅ | 10K 25A
| （管端防食ｺｱ） |  | 1
個
| 防振継手 | 合成ｺﾞﾑ製 50A
3
個
| 防振継手 | 合成ｺﾞﾑ製 65A
1
個
| ﾌﾚｷｼﾌﾞﾙｼﾞｮｲﾝﾄ | 合成ｺﾞﾑ製 25A
1
個
| ﾎﾞｰﾙﾀｯﾌﾟ | 25A
1
個
| ﾎｰﾑ水栓 | 凍結防止付
|  | 参考:701-531-13(ｶｸﾀﾞｲ) | 1
個
| 不凍水栓柱 | 13A 1.0m
1
個
機械設備工事 細目別内訳 | [5 empty] | № | 27
機械設備工事 |  |  | 受水槽廻り |  |  | 給水設備
区分 | 品 目 | 品 質 ・ 規 格 | 数 量 | 単位 | 単 価 | 金 額 | 摘 要
| ｺﾝｸﾘｰﾄ基礎 | [5 empty] | 別紙 00-0032
1
式
| 後施工ｱﾝｶｰ | [5 empty] | 別紙 00-0039
1
式
| 保温 | [5 empty] | 別紙 00-0033
1
式
| 埋設表示 | [5 empty] | 別紙 00-0035
1
式
| 土工事 | [5 empty] | 別紙 00-0036
1
式
計
機械設備工事 細目別内訳 | [5 empty] | № | 28
機械設備工事 |  |  | 受水槽廻り |  |  | 排水設備
区分 | 品 目 | 品 質 ・ 規 格 | 数 量 | 単位 | 単 価 | 金 額 | 摘 要
| 排水・硬質ﾎﾟﾘ | 屋外架空・暗渠 50A
| 塩化ﾋﾞﾆﾙ管 |  | 2
| (VP) |  |  | ｍ
| 排水・硬質ﾎﾟﾘ | 屋外架空・暗渠 100A
| 塩化ﾋﾞﾆﾙ管 |  | 5
| (VP) |  |  | ｍ
| 排水・硬質ﾎﾟﾘ | 地中配管 50A
| 塩化ﾋﾞﾆﾙ管 |  | 2
| (VP) |  |  | ｍ
| 排水・硬質ﾎﾟﾘ | 地中配管 100A
| 塩化ﾋﾞﾆﾙ管 |  | 4
| (VP) |  |  | ｍ
| 仕切弁 | 5K(ねじ･給水用) 50A
| (管端防食ｺｱ) |  | 1
個
| 排水目皿 | D金具 50A
1
個
| 間接排水口 | 100A
1
個
| 配管用防虫網 | 100A
1
個
| ため桝(樹脂製) | 300φ × 300H 樹脂蓋
1
個
| 斫り補修 | [5 empty] | 別紙 00-0037
1
式
| 土工事 | [5 empty] | 別紙 00-0038
1
式
計

## 別紙明細
機械設備工事 別紙明細 | [5 empty] | № | 29
機械設備工事 |  |  | 屋内 |  |  | 冷暖房設備
区分 | 品 目 | 品 質 ・ 規 格 | 数 量 | 単位 | 単 価 | 金 額 | 摘 要
| 搬入据付 | [5 empty] | 別紙 00-0001
1
式
| ﾊﾟｯｹｰｼﾞ形空気調 | 屋内機 天井吊り -
| 和機(ｾﾊﾟﾚｰﾄ･ﾏﾙﾁ) | 14.0kW以下 | 1
| 据付 |  |  | 台
| ﾊﾟｯｹｰｼﾞ形空気調 | 屋内機 天井吊り -
| 和機(ｾﾊﾟﾚｰﾄ･ﾏﾙﾁ) | 12.5kW以下 | 3
| 据付 |  |  | 台
| ﾊﾟｯｹｰｼﾞ形空気調 | 屋内機 天井吊り -
| 和機(ｾﾊﾟﾚｰﾄ･ﾏﾙﾁ) | 10.0kW以下 | 2
| 据付 |  |  | 台
| ﾊﾟｯｹｰｼﾞ形空気調 | 屋内機 天井吊り -
| 和機(ｾﾊﾟﾚｰﾄ･ﾏﾙﾁ) | 7.1kW以下 | 4
| 据付 |  |  | 台
| ﾊﾟｯｹｰｼﾞ形空気調 | 屋内機 天井吊り -
| 和機(ｾﾊﾟﾚｰﾄ･ﾏﾙﾁ) | 5.6kW以下 | 1
| 据付 |  |  | 台
| ﾊﾟｯｹｰｼﾞ形空気調 | 屋内機 天井吊り -
| 和機(ｾﾊﾟﾚｰﾄ･ﾏﾙﾁ) | 4.0kW以下 | 1
| 据付 |  |  | 台
| ﾊﾟｯｹｰｼﾞ形空気調 | 屋外機 床置き 防振基礎無し
| 和機(ｾﾊﾟﾚｰﾄ･ﾏﾙﾁ) | 25.0kW以下 | 1
| 据付 |  |  | 台
| ﾊﾟｯｹｰｼﾞ形空気調 | 屋外機 床置き 防振基礎無し
| 和機(ｾﾊﾟﾚｰﾄ･ﾏﾙﾁ) | 20.0kW以下 | 2
| 据付 |  |  | 台
| ﾊﾟｯｹｰｼﾞ形空気調 | 屋外機 床置き 防振基礎無し
| 和機(ｾﾊﾟﾚｰﾄ･ﾏﾙﾁ) | 14.0kW以下 | 1
| 据付 |  |  | 台
| ﾊﾟｯｹｰｼﾞ形空気調 | 屋外機 床置き 防振基礎無し
| 和機(ｾﾊﾟﾚｰﾄ･ﾏﾙﾁ) | 12.5kW以下 | 1
| 据付 |  |  | 台
| ﾊﾟｯｹｰｼﾞ形空気調 | 屋外機 床置き 防振基礎無し
| 和機(ｾﾊﾟﾚｰﾄ･ﾏﾙﾁ) | 7.1kW以下 | 1
| 据付 |  |  | 台
| ﾊﾟｯｹｰｼﾞ形空気調 | 屋外機 床置き 防振基礎無し
| 和機(ｾﾊﾟﾚｰﾄ･ﾏﾙﾁ) | 5.6kW以下 | 1
| 据付 |  |  | 台
| ﾊﾟｯｹｰｼﾞ形空気調 | 屋外機 床置き 防振基礎無し
| 和機(ｾﾊﾟﾚｰﾄ･ﾏﾙﾁ) | 4.0kW以下 | 1
| 据付 |  |  | 台
| ﾙｰﾑｴｱｺﾝﾃﾞｨｼｮﾅｰ | 屋内機 壁掛け 2.5kW以下
| [ｾﾊﾟﾚｰﾄ形(圧縮機 |  | 15
| 屋外形)]据付 |  |  | 台
| ﾙｰﾑｴｱｺﾝﾃﾞｨｼｮﾅｰ | 屋外機 床置き 2.5kW以下
| [ｾﾊﾟﾚｰﾄ形(圧縮機 |  | 15
| 屋外形)]据付 |  |  | 台
| 搬入費 | 複数搬入 300㎏/m3未満
| (揚重機除く) |  | 0.3
ｔ
計
機械設備工事 別紙明細 | [5 empty] | № | 30
機械設備工事 |  |  | 屋内 |  |  | 冷暖房設備
区分 | 品 目 | 品 質 ・ 規 格 | 数 量 | 単位 | 単 価 | 金 額 | 摘 要
| あと施工ｱﾝｶｰ | [5 empty] | 別紙 00-0002
1
式
| あと施工ｱﾝｶｰ | 接着系 全ねじボルト M16×210
16
本
計
| 配線 | [5 empty] | 別紙 00-0003
1
式
| EM-IE電線 | 1.6㎜ × 1本
215
ｍ
| EM-EEFｹｰﾌﾞﾙ | 2.0㎜- 3C ﾋﾟｯﾄ・天井
215
ｍ
| EM-MEESｹｰﾌﾞﾙ | 0.75mm2- 2C ﾋﾟｯﾄ・天井
32
ｍ
| EM-MEESｹｰﾌﾞﾙ | 0.75mm2- 2C FEP内(PF･CD)
12
ｍ
| 合成樹脂製可とう | 隠ぺい・埋込配管 16㎜
| 電線管 (PF単層) |  | 12
ｍ
| 合成樹脂製 | 埋込 2個用
| ｽｲｯﾁﾎﾞｯｸｽ(ｶﾊﾞｰ付 |  | 8
| ) |  |  | 個
計
機械設備工事 別紙明細 | [5 empty] | № | 31
機械設備工事 |  |  | 屋内 |  |  | 冷暖房設備
区分 | 品 目 | 品 質 ・ 規 格 | 数 量 | 単位 | 単 価 | 金 額 | 摘 要
| 保温 | [5 empty] | 別紙 00-0004
1
式
| 冷媒用 | 6.35～38.10mm程度
| 断熱材被覆銅管用 | SUSﾗｯｷﾝｸﾞ | 23
| 保温外装 |  |  | ｍ
| 保温化粧ｹｰｽ | 100 × 70
| (樹脂製) |  | 57
ｍ
| 排水管 保温 | ｸﾞﾗｽｳｰﾙ
|  | 天井内,ﾊﾟｲﾌﾟｼｬﾌﾄ内 ｱﾙﾐｶﾞﾗｽ化粧筒 | 33
|  | 25A |  | ｍ
| 排水管 保温 | ｸﾞﾗｽｳｰﾙ
|  | 天井内,ﾊﾟｲﾌﾟｼｬﾌﾄ内 ｱﾙﾐｶﾞﾗｽ化粧筒 | 30
|  | 32A |  | ｍ
| 排水管 保温 | ｸﾞﾗｽｳｰﾙ
|  | 天井内,ﾊﾟｲﾌﾟｼｬﾌﾄ内 ｱﾙﾐｶﾞﾗｽ化粧筒 | 15
|  | 40A |  | ｍ
| 排水管 保温 | 保温ﾁｭｰﾌﾞ厚10㎜
49
ｍ
計
機械設備工事 別紙明細 | [5 empty] | № | 32
機械設備工事 |  |  | 屋内 |  |  | 冷暖房設備
区分 | 品 目 | 品 質 ・ 規 格 | 数 量 | 単位 | 単 価 | 金 額 | 摘 要
| 鋼製架台類 | [5 empty] | 別紙 00-0005
1
式
| 室外機用架台 | H-150×150×7t×10t
| ACP-1,2,3,4,5,8 | L=3,400 | 4
| 用 | ※溶融亜鉛ﾒｯｷ仕上げ |  | か所
| 配管用架台① | L-65×65×6t
|  | ※溶融亜鉛ﾒｯｷ仕上げ | 1
か所
| 配管用架台② | L-65×65×6t
|  | ※溶融亜鉛ﾒｯｷ仕上げ | 1
か所
| 配管用架台③ | L-65×65×6t
|  | ※溶融亜鉛ﾒｯｷ仕上げ | 1
か所
| 配管用架台④ | L-65×65×6t
|  | ※溶融亜鉛ﾒｯｷ仕上げ | 3
か所
| 室外機用架台 | 平架台300H
| ACP-6用 | ※溶融亜鉛ﾒｯｷ仕上げ | 1
台
| 室外機用架台 | 平架台300H
| ACP-7用 | ※溶融亜鉛ﾒｯｷ仕上げ | 1
台
| 室外機用架台 | 平架台300H
| ACR-1用 | ※溶融亜鉛ﾒｯｷ仕上げ | 15
台
| ｺﾝｸﾘｰﾄﾍﾞｰｽ | L600
34
個
| VU150 | ﾓﾙﾀﾙ詰め ｺﾞﾑｼｰﾄ敷
12
か所
計
| 土工事 | [5 empty] | 別紙 00-0006
1
式
| 根切り(機械) | ﾊﾞｯｸﾎｳ 0.13m3
|  | 排出ｶﾞｽ対策型 油圧式ｸﾛｰﾗ型 | 8.1
ｍ3
| 埋戻し | 機 械 ﾊﾞｯｸﾎｳ 0.13m3
|  | 排出ｶﾞｽ対策型 油圧式ｸﾛｰﾗ型 | 8.1
ｍ3
計
機械設備工事 別紙明細 | [5 empty] | № | 33
機械設備工事 |  |  | 屋内 |  |  | 冷暖房設備
区分 | 品 目 | 品 質 ・ 規 格 | 数 量 | 単位 | 単 価 | 金 額 | 摘 要
| 斫り補修 | [5 empty] | 別紙 00-0007
1
式
| 手はつり | 鉄筋ｺﾝｸﾘｰﾄ 120～150㎜ 75mm
| (配管貫通口) |  | 2
か所
計
機械設備工事 別紙明細 | [5 empty] | № | 34
機械設備工事 |  |  | 屋内 |  |  | 換気設備
区分 | 品 目 | 品 質 ・ 規 格 | 数 量 | 単位 | 単 価 | 金 額 | 摘 要
| 搬入据付 | [5 empty] | 別紙 00-0008
1
式
| 防火衣乾燥機 | 試運転調整費共
| 取付費 |  | 1
式
防火衣乾燥機
| 搬入費 |  | 1
式
| 全熱交換ﾕﾆｯﾄ | 天井吊形 300m3/h以下
| 据付 |  | 2
台
| 換気扇 据付 | 天井埋込形
30
台
| 換気扇 据付 | 400φ以下
7
台
| ﾍﾞﾝﾄｷｬｯﾌﾟ | 100㎜
| 取付費 |  | 13
個
| ﾍﾞﾝﾄｷｬｯﾌﾟ | 150mm
| 取付費 |  | 27
個
| 給気ｸﾞﾘﾙ取付 | 100㎜
6
個
| 給気ｸﾞﾘﾙ取付 | 150㎜
8
個
計
| ﾎﾞｯｸｽ類 | [5 empty] | 別紙 00-0009
1
式
| ﾁｬﾝﾊﾞｰ | ｲﾝｻｰﾄ無 1.2mm(2201mm～)
| (低圧用) |  | 4.2
㎡
| 長方形ﾀﾞｸﾄ保温 | ｸﾞﾗｽｳｰﾙ 屋内隠ぺい,ﾀﾞｸﾄｼｬﾌﾄ内
|  | ｱﾙﾐｶﾞﾗｽｸﾛｽ | 4.2
|  | 保温厚25 |  | ㎡
計
機械設備工事 別紙明細 | [5 empty] | № | 35
機械設備工事 |  |  | 屋内 |  |  | 換気設備
区分 | 品 目 | 品 質 ・ 規 格 | 数 量 | 単位 | 単 価 | 金 額 | 摘 要
| 保温 | [5 empty] | 別紙 00-0010
1
式
| ｽﾊﾟｲﾗﾙﾀﾞｸﾄ保温 | ｸﾞﾗｽｳｰﾙ 屋内隠ぺい,ﾀﾞｸﾄｼｬﾌﾄ内
| (32K) | ｱﾙﾐｶﾞﾗｽｸﾛｽ 100㎜ | 49
|  | 保温厚25 |  | ｍ
| ｽﾊﾟｲﾗﾙﾀﾞｸﾄ保温 | ｸﾞﾗｽｳｰﾙ 屋内隠ぺい,ﾀﾞｸﾄｼｬﾌﾄ内
| (32K) | ｱﾙﾐｶﾞﾗｽｸﾛｽ 150㎜ | 112
|  | 保温厚25 |  | ｍ
| ｽﾊﾟｲﾗﾙﾀﾞｸﾄ保温 | ﾛｯｸｳｰﾙ 屋内隠ぺい,ﾀﾞｸﾄｼｬﾌﾄ内
| (40K) | ｱﾙﾐｶﾞﾗｽｸﾛｽ 100㎜ | 9
|  | 保温厚50 |  | ｍ
| ｽﾊﾟｲﾗﾙﾀﾞｸﾄ保温 | ﾛｯｸｳｰﾙ 屋内隠ぺい,ﾀﾞｸﾄｼｬﾌﾄ内
| (40K) | ｱﾙﾐｶﾞﾗｽｸﾛｽ 150㎜ | 6
|  | 保温厚50 |  | ｍ
計
機械設備工事 別紙明細 | [5 empty] | № | 36
機械設備工事 |  |  | 屋内 |  |  | 給水設備
区分 | 品 目 | 品 質 ・ 規 格 | 数 量 | 単位 | 単 価 | 金 額 | 摘 要
| 保温 | [5 empty] | 別紙 00-0011
1
式
| 給水管 保温 | ﾎﾟﾘｽﾁﾚﾝ
|  | 天井内,ﾊﾟｲﾌﾟｼｬﾌﾄ内 ｱﾙﾐｶﾞﾗｽ化粧筒 | 55
|  | 20A |  | ｍ
| 給水管 保温 | ﾎﾟﾘｽﾁﾚﾝ
|  | 天井内,ﾊﾟｲﾌﾟｼｬﾌﾄ内 ｱﾙﾐｶﾞﾗｽ化粧筒 | 11
|  | 25A |  | ｍ
| 給水管 保温 | ﾎﾟﾘｽﾁﾚﾝ
|  | 天井内,ﾊﾟｲﾌﾟｼｬﾌﾄ内 ｱﾙﾐｶﾞﾗｽ化粧筒 | 5
|  | 32A |  | ｍ
| 給水管 保温 | ﾎﾟﾘｽﾁﾚﾝ
|  | 天井内,ﾊﾟｲﾌﾟｼｬﾌﾄ内 ｱﾙﾐｶﾞﾗｽ化粧筒 | 7
|  | 40A |  | ｍ
| 給水管 保温 | ﾎﾟﾘｽﾁﾚﾝ
|  | 暗渠内 着色ｱﾙﾐｶﾞﾗｽｸﾛｽ | 13
|  | 20A |  | ｍ
| 給水管 保温 | ﾎﾟﾘｽﾁﾚﾝ
|  | 暗渠内 着色ｱﾙﾐｶﾞﾗｽｸﾛｽ | 6
|  | 25A |  | ｍ
| 給水管 保温 | ﾎﾟﾘｽﾁﾚﾝ
|  | 暗渠内 着色ｱﾙﾐｶﾞﾗｽｸﾛｽ | 9
|  | 32A |  | ｍ
| 給水管 保温 | ﾎﾟﾘｽﾁﾚﾝ
|  | 暗渠内 着色ｱﾙﾐｶﾞﾗｽｸﾛｽ | 7
|  | 40A |  | ｍ
| 給水管 保温 | ﾎﾟﾘｽﾁﾚﾝ
|  | 屋外露出,浴室 ｽﾃﾝﾚｽ鋼板 | 3
|  | 20A |  | ｍ
計
| 土工事 | [5 empty] | 別紙 00-0040
1
式
根切り(人力)
8.3
ｍ3
| 埋戻し | 人 力 根切り土
|  | - | 8.3
ｍ3
計
機械設備工事 別紙明細 | [5 empty] | № | 37
機械設備工事 |  |  | 屋内 |  |  | 汚･雑排水設備
区分 | 品 目 | 品 質 ・ 規 格 | 数 量 | 単位 | 単 価 | 金 額 | 摘 要
| 保温 | [5 empty] | 別紙 00-0012
1
式
| 排水管 保温 | ｸﾞﾗｽｳｰﾙ
|  | 天井内,ﾊﾟｲﾌﾟｼｬﾌﾄ内 ｱﾙﾐｶﾞﾗｽ化粧筒 | 14
|  | 40A |  | ｍ
| 排水管 保温 | ｸﾞﾗｽｳｰﾙ
|  | 天井内,ﾊﾟｲﾌﾟｼｬﾌﾄ内 ｱﾙﾐｶﾞﾗｽ化粧筒 | 19
|  | 50A |  | ｍ
| 排水管 保温 | ｸﾞﾗｽｳｰﾙ
|  | 天井内,ﾊﾟｲﾌﾟｼｬﾌﾄ内 ｱﾙﾐｶﾞﾗｽ化粧筒 | 5
|  | 65A |  | ｍ
| 排水管 保温 | ｸﾞﾗｽｳｰﾙ
|  | 天井内,ﾊﾟｲﾌﾟｼｬﾌﾄ内 ｱﾙﾐｶﾞﾗｽ化粧筒 | 14
|  | 80A |  | ｍ
| 排水管 保温 | ｸﾞﾗｽｳｰﾙ
|  | 天井内,ﾊﾟｲﾌﾟｼｬﾌﾄ内 ｱﾙﾐｶﾞﾗｽ化粧筒 | 21
|  | 100A |  | ｍ
計
| 土工事 | [5 empty] | 別紙 00-0041
1
式
根切り(人力)
10
ｍ3
| 埋戻し | 人 力 根切り土
|  | - | 10
ｍ3
計
機械設備工事 別紙明細 | [5 empty] | № | 38
機械設備工事 |  |  | 屋内 |  |  | 給湯設備
区分 | 品 目 | 品 質 ・ 規 格 | 数 量 | 単位 | 単 価 | 金 額 | 摘 要
| 据付 | [5 empty] | 別紙 00-0013
1
式
| 瞬間湯沸器 据付 | 給湯専用壁掛形 24号
2
台
計
| 配線 | [5 empty] | 別紙 00-0014
1
式
| EM-MEESｹｰﾌﾞﾙ | 0.75mm2- 2C FEP内(PF･CD)
64
ｍ
ﾘﾓｺﾝ取付費
4
個
計
| 保温 | [5 empty] | 別紙 00-0015
1
式
| 給湯管 保温 | ｸﾞﾗｽｳｰﾙ
|  | 天井内,ﾊﾟｲﾌﾟｼｬﾌﾄ内 ｱﾙﾐｶﾞﾗｽ化粧筒 | 69
|  | 20A |  | ｍ
| 給湯管 保温 | ｸﾞﾗｽｳｰﾙ
|  | 屋外露出,浴室 ｽﾃﾝﾚｽ鋼板 | 3
|  | 20A |  | ｍ
計
機械設備工事 別紙明細 | [5 empty] | № | 39
機械設備工事 |  |  | 屋内 |  |  | ガス設備
区分 | 品 目 | 品 質 ・ 規 格 | 数 量 | 単位 | 単 価 | 金 額 | 摘 要
| 塗装 | [5 empty] | 別紙 00-0016
1
式
| 配管用 | 露 出 20A
| 炭素鋼鋼管(白管) |  | 3
| 塗装 |  |  | ｍ
計
機械設備工事 別紙明細 | [5 empty] | № | 40
機械設備工事 |  |  | 屋外 |  |  | 給水設備
区分 | 品 目 | 品 質 ・ 規 格 | 数 量 | 単位 | 単 価 | 金 額 | 摘 要
| 保温 | [5 empty] | 別紙 00-0017
1
式
| 給水管 保温 | ﾎﾟﾘｽﾁﾚﾝ
|  | 屋外露出,浴室 ｽﾃﾝﾚｽ鋼板 | 1
|  | 20A |  | ｍ
計
| 埋設表示 | [5 empty] | 別紙 00-0018
1
式
| 地中埋設標 | 鉄 製
19
個
| 埋設標識ﾃｰﾌﾟ | 150幅
165
ｍ
計
| 土工事 | [5 empty] | 別紙 00-0019
1
式
| 根切り(機械) | ﾊﾞｯｸﾎｳ 0.13m3
|  | 排出ｶﾞｽ対策型 油圧式ｸﾛｰﾗ型 | 54.4
ｍ3
| 埋戻し | 機 械 ﾊﾞｯｸﾎｳ 0.13m3
|  | 排出ｶﾞｽ対策型 油圧式ｸﾛｰﾗ型 | 37.2
ｍ3
山砂
17.2
ｍ3
| 建設発生土処理 | 人 力 構内敷ならし
17.2
ｍ3
| 土工機械運搬 | 根切り、埋戻し
|  | - | 1
往復
計
機械設備工事 別紙明細 | [5 empty] | № | 41
機械設備工事 |  |  | 屋外 |  |  | 汚･雑排水設備
区分 | 品 目 | 品 質 ・ 規 格 | 数 量 | 単位 | 単 価 | 金 額 | 摘 要
| 土工事 | [5 empty] | 別紙 00-0021
1
式
| 根切り(機械) | ﾊﾞｯｸﾎｳ 0.13m3
|  | 排出ｶﾞｽ対策型 油圧式ｸﾛｰﾗ型 | 125
ｍ3
| 埋戻し | 機 械 ﾊﾞｯｸﾎｳ 0.13m3
|  | 排出ｶﾞｽ対策型 油圧式ｸﾛｰﾗ型 | 96.8
ｍ3
山砂
28.2
ｍ3
| 建設発生土処理 | 人 力 構内敷ならし
28.2
ｍ3
計
機械設備工事 別紙明細 | [5 empty] | № | 42
機械設備工事 |  |  | 屋外 |  |  | 雨水排水設備
区分 | 品 目 | 品 質 ・ 規 格 | 数 量 | 単位 | 単 価 | 金 額 | 摘 要
| 斫り補修 | [5 empty] | 別紙 00-0022
1
式
| 手はつり | 鉄筋ｺﾝｸﾘｰﾄ 120～150㎜ 150mm
| (配管貫通口) |  | 7
か所
計
| 土工事 | [5 empty] | 別紙 00-0023
1
式
| 根切り(機械) | ﾊﾞｯｸﾎｳ 0.13m3
|  | 排出ｶﾞｽ対策型 油圧式ｸﾛｰﾗ型 | 17.9
ｍ3
| 埋戻し | 機 械 ﾊﾞｯｸﾎｳ 0.13m3
|  | 排出ｶﾞｽ対策型 油圧式ｸﾛｰﾗ型 | 6.5
ｍ3
山砂
11.4
ｍ3
| 建設発生土処理 | 人 力 構内敷ならし
11.4
ｍ3
計
機械設備工事 別紙明細 | [5 empty] | № | 43
機械設備工事 |  |  | 屋外 |  |  | 給湯設備
区分 | 品 目 | 品 質 ・ 規 格 | 数 量 | 単位 | 単 価 | 金 額 | 摘 要
| 据付 | [5 empty] | 別紙 00-0024
1
式
| 瞬間湯沸器 据付 | 給湯専用壁掛形 24号
1
台
計
| 配線 | [5 empty] | 別紙 00-0025
1
式
| EM-MEESｹｰﾌﾞﾙ | 0.75mm2- 2C FEP内(PF･CD)
25
ｍ
計
| 埋設表示 | [5 empty] | 別紙 00-0026
1
式
| 地中埋設標 | 鉄 製
3
個
| 埋設標識ﾃｰﾌﾟ | 150幅
13
ｍ
計
| 土工事 | [5 empty] | 別紙 00-0027
1
式
| 根切り(機械) | ﾊﾞｯｸﾎｳ 0.13m3
|  | 排出ｶﾞｽ対策型 油圧式ｸﾛｰﾗ型 | 4.4
ｍ3
| 埋戻し | 機 械 ﾊﾞｯｸﾎｳ 0.13m3
|  | 排出ｶﾞｽ対策型 油圧式ｸﾛｰﾗ型 | 2.5
ｍ3
山砂
1.9
ｍ3
| 建設発生土処理 | 人 力 構内敷ならし
1.9
ｍ3
計
機械設備工事 別紙明細 | [5 empty] | № | 44
機械設備工事 |  |  | 屋外 |  |  | ガス設備
区分 | 品 目 | 品 質 ・ 規 格 | 数 量 | 単位 | 単 価 | 金 額 | 摘 要
| 塗装 | [5 empty] | 別紙 00-0028
1
式
| 配管用 | 露 出 20A
| 炭素鋼鋼管(白管) |  | 2
| 塗装 |  |  | ｍ
| 配管用 | 露 出 32A
| 炭素鋼鋼管(白管) |  | 4
| 塗装 |  |  | ｍ
計
| 埋設表示 | [5 empty] | 別紙 00-0029
1
式
| 地中埋設標 | 鉄 製
2
個
| 埋設標識ﾃｰﾌﾟ | 150幅
6
ｍ
計
| 土工事 | [5 empty] | 別紙 00-0030
1
式
| 根切り(機械) | ﾊﾞｯｸﾎｳ 0.13m3
|  | 排出ｶﾞｽ対策型 油圧式ｸﾛｰﾗ型 | 0.7
ｍ3
| 埋戻し | 機 械 ﾊﾞｯｸﾎｳ 0.13m3
|  | 排出ｶﾞｽ対策型 油圧式ｸﾛｰﾗ型 | 0.3
ｍ3
山砂
0.4
ｍ3
| 建設発生土処理 | 人 力 構内敷ならし
0.4
ｍ3
計
機械設備工事 別紙明細 | [5 empty] | № | 45
機械設備工事 |  |  | 受水槽廻り |  |  | 給水設備
区分 | 品 目 | 品 質 ・ 規 格 | 数 量 | 単位 | 単 価 | 金 額 | 摘 要
| 搬入据付 | [5 empty] | 別紙 00-0031
1
式
| 小形給水 | 防振基礎 1.5 kW以下 ﾎﾟﾝﾌﾟ2台
| ﾎﾟﾝﾌﾟﾕﾆｯﾄ 据付 |  | 1
| (衛生機器) |  |  | 基
| 搬入費 | 単独搬入 500㎏/m3未満
| (揚重機除く) |  | 0.1
ｔ
計
| ｺﾝｸﾘｰﾄ基礎 | [5 empty] | 別紙 00-0032
1
式
| ｺﾝｸﾘｰﾄ | 生ｺﾝ人力打設
5.1
ｍ3
| 型枠 | 一般用
11.9
㎡
| 鉄筋 | D10
250
㎏
| 鉄筋 | D13
36.5
㎏
捨てｺﾝｸﾘｰﾄ
0.6
ｍ3
| 砂利地業 | 切込砕石
1.6
ｍ3
| 根切り(機械) | ﾊﾞｯｸﾎｳ 0.13m3
|  | 排出ｶﾞｽ対策型 油圧式ｸﾛｰﾗ型 | 4.4
ｍ3
| 埋戻し | 人 力 根切り土
|  | - | 2.1
ｍ3
| 建設発生土処理 | 人 力 構内敷ならし
2.3
ｍ3
計
機械設備工事 別紙明細 | [5 empty] | № | 46
機械設備工事 |  |  | 受水槽廻り |  |  | 給水設備
区分 | 品 目 | 品 質 ・ 規 格 | 数 量 | 単位 | 単 価 | 金 額 | 摘 要
| 後施工ｱﾝｶｰ | [5 empty] | 別紙 00-0039
1
式
| あと施工ｱﾝｶｰ | 接着系 全ねじボルト M12×160
4
本
| あと施工ｱﾝｶｰ | 接着系 全ねじボルト M16×210
9
本
計
| 保温 | [5 empty] | 別紙 00-0033
1
式
| 給水管 保温 | ﾎﾟﾘｽﾁﾚﾝ
|  | 機械室,書庫,倉庫 ｱﾙﾐｶﾞﾗｽｸﾛｽ | 3
|  | 25A |  | ｍ
| 給水管 保温 | ﾎﾟﾘｽﾁﾚﾝ
|  | 機械室,書庫,倉庫 ｱﾙﾐｶﾞﾗｽｸﾛｽ | 2
|  | 50A |  | ｍ
| 給水管 保温 | ﾎﾟﾘｽﾁﾚﾝ
|  | 機械室,書庫,倉庫 ｱﾙﾐｶﾞﾗｽｸﾛｽ | 2
|  | 65A |  | ｍ
| 給水管 保温 | ﾎﾟﾘｽﾁﾚﾝ
|  | 屋外露出,浴室 ｽﾃﾝﾚｽ鋼板 | 2
|  | 25A |  | ｍ
| 給水管 保温 | ﾎﾟﾘｽﾁﾚﾝ
|  | 屋外露出,浴室 ｽﾃﾝﾚｽ鋼板 | 2
|  | 65A |  | ｍ
計
| 埋設表示 | [5 empty] | 別紙 00-0035
1
式
| 地中埋設標 | 鉄 製
2
個
| 埋設標識ﾃｰﾌﾟ | 150幅
4
ｍ
計
機械設備工事 別紙明細 | [5 empty] | № | 47
機械設備工事 |  |  | 受水槽廻り |  |  | 給水設備
区分 | 品 目 | 品 質 ・ 規 格 | 数 量 | 単位 | 単 価 | 金 額 | 摘 要
| 土工事 | [5 empty] | 別紙 00-0036
1
式
| 根切り(機械) | ﾊﾞｯｸﾎｳ 0.13m3
|  | 排出ｶﾞｽ対策型 油圧式ｸﾛｰﾗ型 | 4.4
ｍ3
| 埋戻し | 機 械 ﾊﾞｯｸﾎｳ 0.13m3
|  | 排出ｶﾞｽ対策型 油圧式ｸﾛｰﾗ型 | 2.1
ｍ3
| 建設発生土処理 | 人 力 構内敷ならし
2.3
ｍ3
計
機械設備工事 別紙明細 | [5 empty] | № | 48
機械設備工事 |  |  | 受水槽廻り |  |  | 排水設備
区分 | 品 目 | 品 質 ・ 規 格 | 数 量 | 単位 | 単 価 | 金 額 | 摘 要
| 斫り補修 | [5 empty] | 別紙 00-0037
1
式
| 手はつり | 鉄筋ｺﾝｸﾘｰﾄ 120～150㎜ 75mm
| (配管貫通口) |  | 2
か所
| 手はつり | 鉄筋ｺﾝｸﾘｰﾄ 120～150㎜ 150mm
| (配管貫通口) |  | 1
か所
計
| 土工事 | [5 empty] | 別紙 00-0038
1
式
| 根切り(機械) | ﾊﾞｯｸﾎｳ 0.13m3
|  | 排出ｶﾞｽ対策型 油圧式ｸﾛｰﾗ型 | 1.2
ｍ3
| 埋戻し | 機 械 ﾊﾞｯｸﾎｳ 0.13m3
|  | 排出ｶﾞｽ対策型 油圧式ｸﾛｰﾗ型 | 0.4
ｍ3
山砂
0.4
ｍ3
| 建設発生土処理 | 人 力 構内敷ならし
0.8
ｍ3
計

## 細目別内訳 (2)
共通仮設費(積上) 明細 | [5 empty] | № | 49
区分 | 品 目 | 品 質 ・ 規 格 | 数 量 | 単位 | 単 価 | 金 額 | 摘 要
| ﾗﾌﾀｰｸﾚｰﾝ | 25t
1
日
計